## PWM
Fcpu | 16000000
Prescaler | 64 | 1, 8, 64, 256 and 1024 are valid
Resolution, bit | 10
TOP | 1023
Fpwm | 244.1406
Ubat, V | 13.6
condens, V | 1.5
duty, % | 11.0294
dutyCycle | 112.9412

## ADC
Referenz, V | 5
ADC Wert | 563 | 566
ADC-Spannung, V | 2.749
Reihenwiderstand | 40000
Massenwiderstand | 10000
Spannungsteiler | 5 | Gesamtwiderstand / Massenwiderstand
echte Spannung, V | 13.7451
echte Spannung, V | 13
ADC-Spannung, V | 2.6
ADC-Wert | 532.48
ADC Wert für Referenz | 246
Spannung | 1.2012
Differenz | -0.023828
ADC Ua | 135 | 0.65918
ADC Ur | 299 | 1.46
Ua bereinigt | 0.68301
Ur bereinigt | 1.4838

## Lambda DAC
Lambda | AFR | Output Voltage, V | Output Voltage , mV | DAC Value | Output voltage calculated, mV | Drift, mV
0.65 | 9.555 | 0.25 | 250 | 51 | 249.02 | -0.98
0.7 | 10.29 | 0.6 | 600 | 123 | 600.59 | 0.59
0.75 | 11.025 | 0.95 | 950 | 195 | 952.15 | 2.15
0.8 | 11.76 | 1.3 | 1300 | 266 | 1298.83 | -1.17
0.85 | 12.495 | 1.65 | 1650 | 338 | 1650.39 | 0.39
0.9 | 13.23 | 2 | 2000 | 410 | 2001.95 | 1.95
0.95 | 13.965 | 2.35 | 2350 | 481 | 2348.63 | -1.37
1 | 14.7 | 2.7 | 2700 | 553 | 2700.2 | 0.2
1.05 | 15.435 | 3.05 | 3050 | 625 | 3051.76 | 1.76
1.1 | 16.17 | 3.4 | 3400 | 696 | 3398.44 | -1.56
1.15 | 16.905 | 3.75 | 3750 | 768 | 3750 | 0
1.2 | 17.64 | 4.1 | 4100 | 840 | 4101.56 | 1.56
1.25 | 18.375 | 4.45 | 4450 | 911 | 4448.24 | -1.76
1.3 | 19.11 | 4.8 | 4800 | 983 | 4799.8 | -0.2

## LSU 4.9 Pinout
Pin# | Color | Description | Function
1 | red | Pump current APE | IP
2 | yellow | Virtual groun | VM
3 | white | Heater voltage H- | Uh-
4 | grey | Heater voltage H+ | Uh+
5 | green | Trim resistor | IA
6 | black | Nernst voltage | UN

## HEX
Byte | Bit 7 | Bit 6 | Bit 5 | Bit 4 | Bit 3 | Bit 2 | Bit 1 | Bit 0
0x9D | 1 | 0 | 0 | 1 | 1 | 1 | 0 | 1 | Calibration
0x88 | 1 | 0 | 0 | 0 | 1 | 0 | 0 | 0 | V8
0x89 | 1 | 0 | 0 | 0 | 1 | 0 | 0 | 1 | V17
0x28 | 0 | 0 | 1 | 0 | 1 | 0 | 0 | 0
0x2e | 0 | 0 | 1 | 0 | 1 | 1 | 1 | 0